## Plate BOM
PLATE COMPONENTS — BILL OF MATERIALS
Source Drawing: ES00225-7544040601-FAB-0048-7
P.NO. | Part Description | Specification | Size | P.QTY | P.WT (kg) | Remark/Purchase Item Code
10 | PLATE | IS:2062 | 1185 x 3060 x 3 THK | 2 | 170.79 | IPPR01000300000
9 | PLATE | IS:2062 | 75 x 186 x 8 THK | 4 | 3.5 | IPPR01000800000
8 | PLATE | IS:2062 | 55 x 60 x 8 THK | 8 | 1.66 | IPPR01000800000
7 | PLATE | IS:2062 | 70 x 70 x 10 THK | 12 | 4.62 | IPPR01001000000
TOTAL |  |  |  | 26 | 180.57

## Drawing Parameters
Parameter | Value
P.NO. | 10
Component Type | PLATE
Material | IS:2062
Overall Size | 1185 x 3060 x 3 THK
BOM Quantity | 2
Drawing Quantity | 1 No. as shown + 1 No. as opposite hand
Hole Diameter | Ø14 mm
Hole Quantity | 46
Hole Specification | M12
Hole Remark | F1